## Carwash
Comment | Description | Designator | Footprint | LibRef | Quantity
100uF | Capacitor, 100uF 20%, 16V, D6.3 x H5.2 | C1, C2, C4, C8, C9, C10, C11, C12, C13 | CAPAE660X550X740X80N | CAP_POLAR | 9
2200uF | Capacitor, 2200uF 20%, 16V, Electro, RB, 10x21.5x5 | C3 | CAPRBS2150X1000P500 | CAP_POLAR | 1
2200uF | Capacitor, 2200uF 20%, 50V, D16.5mm L30mm P7.5mm | C5, C6 | CAPRBS3000X1650P750 | CAP_POLAR | 2
100n | Capacitor, 100n 10%, 50V, X7R, 0805 | C7 | 0805 | CAP | 1
GS1M | Diode, GS1M, 1000V, 1A, SMA | D1, D2, D8, D9, D10, D11, D12, D13, D14 | SMA_DO-214AC | DIODE | 9
S3MB | DIODE, S3MB, 1000V, 3A, SMB | D3, D4, D5, D6 | DIOM4336X26N | DIODE | 4
MAC12MG | Triac, MAC12MG, 12A, 600V, TO-220 | D7 | TO-220V | TRIAC | 1
RED | LED, Red, | D15 | LED_0805 | LED_RED | 1
HEATSINK | Heatsink, | HS1 | HSK_AAVID_507302B00000G | HEATSINK | 1
A000005 | CLOCK SAW OSCILLATOR SEAM7050 T& | M1 | MODULE_A000005 | A000005 | 1
10k | Resistor, 10k 1%, 0.125W, 0805 | R1, R6, R8, R15, R17, R19, R21, R23, R25, R27 | RESC200125X60N | RESISTOR | 10
1k | Resistor, 1k 1%, 0.125W, 0805 | R2, R3, R5 | RESC200125X60N | RESISTOR | 3
10k | Resistor, 10k 1%, 0.125W, 0805 | R4 | RESC2012X06N | RESISTOR | 1
3k3 | Resistor, 3k3 1%, 0.125W, 0805 | R7, R9, R16, R18, R20, R22, R24, R26, R28 | RESC200125X60N | RESISTOR | 9
330R | Resistor, 330R 1%, 0.125W | R10, R11, R12, R14 | RESC200125X60N | RESISTOR | 4
330R | Resistor, 330R 1%, 0.125W | R13 | RESC2012X06N | RESISTOR | 1
ILD615-4X009T | IC, Optoisolator, Dual, SOIC8 | U1, U3, U6, U7, U8, U9 | SOIC08 | ILD615-4X009T | 6
LM311M/NOPB | IC LM311 VOLTAGE COMPARATOR SO-8 | U2 | SOIC08 | LM311M | 1
AQV212SZ | IC, AQV212SZ, SSR | U4 | SOP254P680X230-6N | AQV212SZ | 1
MOC3041SR2VM | IC, MOC3041SR2VM | U5 | SOP254P920X508-6N | MOC3041SR2VM | 1
ERZ-V14D560 | Varistor | V1 | VARISTOR_PANASONIC_ERZ-V14D560 | VARISTOR | 1
1923908 | Connector, 6W, 5.08mm Pitch, R/A, TH | X1 | PHOENIX_1923908 | CONN_06W | 1
Connector, 7W, 5.08mm Pitch, R/A, TH | Connector, 2W, | X2 | PHOENIX_1923911 | CONN_07W | 1
1-292173-2 | CONN_02W | X3 | TE_1-292173-2 | CONN_02W | 1